## BOM_Board1_MS2130_HDMI2USB_DEMO
No. | Quantity | Designator | Footprint | Value
1 | 21 | C1,C2,C3,C4,C7,C8,C9,C10,C11,C12,C13,C18,C19,C20,C21,C22,C23,C24,C26,C27,C28 | C0402 | 100nF
2 | 6 | C5,C6,C16,C17,C25,C29 | C0603 | 10uF
3 | 2 | C14,C15 | C0402 | 22pF
4 | 1 | CN1 | USB3.0-A-SMD_U237-091N-4BLVS10-1 | USB3.0_male
5 | 1 | D2 | LED0402-RD_GREEN | LED-Green_SMD
6 | 2 | FB1,FB2 | L0603 | 30R/100MHz
7 | 1 | J1 | HDMI_A | HDMI-A
8 | 1 | L1 | IND-SMD_L3.0-W3.0 | 2.2uH
9 | 4 | M5,M6,M7,M8 | MARK | Mark
10 | 2 | R1,R2 | R0402 | 47K/5%
11 | 1 | R3 | R0402 | 1.6K/1%
12 | 2 | R4,R5 | R0402 | 1K/5%
13 | 1 | R6 | R0402 | 200R/1%
14 | 1 | R7 | R0402 | 1M/5%
15 | 1 | R8 | R0402 | 41.2K/1%
16 | 1 | R9 | R0402 | 47K/1%
17 | 1 | R10 | R0402 | 1.6K/5%
18 | 1 | R11 | R0402 | 0R/5%
19 | 1 | U1 | SOT-143-4_L2.9-W1.3-P1.90-LS2.4-BL | PRTR5V0U2X
20 | 1 | U2 | QFN64-9X9X0.5 | MS2130
21 | 1 | U3 | SPL2510P8 | ULC0544P10
22 | 1 | U4 | SOIC8-1.27-150MIL | W25Q40
23 | 2 | U5,U6 | SPL2510P8 | RClamp0524P
24 | 1 | U9 | SOT-23-5 | TD6810-ADJ
25 | 1 | U11 | SOT-23 | XC6206P33
26 | 1 | U12 | SOT-23 | XC6206P25
27 | 1 | X2 | SMD-3225_4P_L3.2-W2.5 | 24MHz