## PickAndPlace_PCB4_2022-11-10
Designator | Device | Footprint | Mid X | Mid Y | Ref X | Ref Y | Pad X | Pad Y | Layer | Rotation | SMD | Comment
J1 | HDMI | HDMI-SMD_19P-P0.50-H_HYC10-HDMI19-600B | 259.1mil | 531.5mil | 259.1mil | 531.5mil | 391.4mil | 354.3mil | T | 270 | No | HDMI
U1 | RClamp0524P | SPL2510P8 | 559.4mil | 404mil | 576.6mil | 364.7mil | 542.2mil | 364.7mil | T | 90 | Yes | RClamp0524P
U2 | RClamp0524P | SPL2510P8 | 559.4mil | 521.7mil | 576.6mil | 482.3mil | 542.2mil | 482.3mil | T | 90 | Yes | RClamp0524P
U3 | RClamp0524P | SPL2510P8 | 559.4mil | 669.9mil | 576.6mil | 630.6mil | 542.2mil | 630.6mil | T | 90 | Yes | RClamp0524P
R1 | Res_0402 | R0402 | 670.6mil | 708.6mil | 670.6mil | 708.6mil | 687.7mil | 708.6mil | T | 180 | Yes | 10K/5%/5%
R3 | Res_0402 | R0402 | 670.6mil | 658.5mil | 670.6mil | 658.5mil | 653.6mil | 658.5mil | T | 0 | Yes | 47K/5%
R2 | Res_0402 | R0402 | 670.6mil | 614.4mil | 670.6mil | 614.4mil | 653.6mil | 614.4mil | T | 0 | Yes | 47K/5%
U5 | MS2131 | QFP100-0.5 | 1343.8mil | 882.1mil | 1107.6mil | 579mil | 1646.9mil | 645.9mil | T | 180 | Yes | MS2131
R18 | Res_0402 | R0402 | 1104.6mil | 437mil | 1104.6mil | 437mil | 1104.6mil | 420mil | T | 90 | Yes | 1.6K/1%
R19 | Res_0402 | R0402 | 1799.1mil | 830mil | 1799.1mil | 830mil | 1816.1mil | 830mil | T | 180 | Yes | 200R/1%
R20 | Res_0402 | R0402 | 1187.6mil | 1303mil | 1187.6mil | 1303mil | 1187.6mil | 1320mil | T | 270 | Yes | 1.6K/1%
C27 | CAP_0402 | C0402 | 1799.1mil | 1191mil | 1799.1mil | 1191mil | 1820.6mil | 1191mil | T | 180 | Yes | 100nF/10V
C28 | CAP_0402 | C0402 | 1271.6mil | 1303mil | 1271.6mil | 1303mil | 1271.6mil | 1324.5mil | T | 270 | Yes | 100nF/10V
C29 | CAP_0402 | C0402 | 1262.6mil | 437mil | 1262.6mil | 437mil | 1262.6mil | 415.5mil | T | 90 | Yes | 100nF/10V
C30 | CAP_0402 | C0402 | 1376.6mil | 437mil | 1376.6mil | 437mil | 1376.6mil | 415.5mil | T | 90 | Yes | 100nF/10V
C31 | CAP_0402 | C0402 | 1449.6mil | 437mil | 1449.6mil | 437mil | 1449.6mil | 415.5mil | T | 90 | Yes | 100nF/10V
C32 | CAP_0402 | C0402 | 1799.1mil | 784mil | 1799.1mil | 784mil | 1820.6mil | 784mil | T | 180 | Yes | 100nF/10V
C33 | CAP_0402 | C0402 | 1799.1mil | 1147.7mil | 1799.1mil | 1147.7mil | 1820.6mil | 1147.7mil | T | 180 | Yes | 100nF/10V
C34 | CAP_0402 | C0402 | 903.4mil | 765.7mil | 903.4mil | 765.7mil | 882mil | 765.7mil | T | 0 | Yes | 100nF/10V
C35 | CAP_0402 | C0402 | 1572.3mil | 1276.3mil | 1572.3mil | 1276.3mil | 1593.8mil | 1276.3mil | T | 180 | Yes | 100nF/10V
C36 | CAP_0402 | C0402 | 1228.6mil | 1303mil | 1228.6mil | 1303mil | 1228.6mil | 1324.5mil | T | 270 | Yes | 100nF/10V
C37 | CAP_0402 | C0402 | 1217.6mil | 437mil | 1217.6mil | 437mil | 1217.6mil | 415.5mil | T | 90 | Yes | 100nF/10V
C38 | CAP_0402 | C0402 | 1775.6mil | 674mil | 1775.6mil | 674mil | 1775.6mil | 695.5mil | T | 270 | Yes | 100nF/10V
C39 | CAP_0402 | C0402 | 1799.1mil | 876mil | 1799.1mil | 876mil | 1820.6mil | 876mil | T | 180 | Yes | 100nF/10V
C40 | CAP_0402 | C0402 | 1493.6mil | 437mil | 1493.6mil | 437mil | 1493.6mil | 415.5mil | T | 90 | Yes | 100nF/10V
C41 | CAP_0402 | C0402 | 1307.6mil | 437mil | 1307.6mil | 437mil | 1307.6mil | 415.5mil | T | 90 | Yes | 100nF/10V
C42 | CAP_0402 | C0402 | 1150.6mil | 437mil | 1150.6mil | 437mil | 1150.6mil | 415.5mil | T | 90 | Yes | 100nF/10V
FB1 | L_0603 | L0603 | 1803.6mil | 1242.9mil | 1803.6mil | 1242.9mil | 1831.1mil | 1242.9mil | T | 180 | Yes | 30R/100MHz
FB2 | L_0603 | L0603 | 1803.6mil | 1096.5mil | 1803.6mil | 1096.5mil | 1831.1mil | 1096.5mil | T | 180 | Yes | 30R/100MHz
FB3 | L_0603 | L0603 | 1576.3mil | 1329.3mil | 1576.3mil | 1329.3mil | 1603.9mil | 1329.3mil | T | 180 | Yes | 30R/100MHz
FB4 | L_0603 | L0603 | 1857.6mil | 651mil | 1857.6mil | 651mil | 1885.1mil | 651mil | T | 180 | Yes | 30R/100MHz
FB5 | L_0603 | L0603 | 1857.6mil | 542mil | 1857.6mil | 542mil | 1885.1mil | 542mil | T | 180 | Yes | 30R/100MHz
C43 | CAP_0402 | C0402 | 1610.6mil | 1380.3mil | 1610.6mil | 1380.3mil | 1589.1mil | 1380.3mil | T | 0 | Yes | 22pF/16V
C44 | CAP_0402 | C0402 | 1775.6mil | 521.5mil | 1775.6mil | 521.5mil | 1775.6mil | 500.1mil | T | 90 | Yes | 100nF/10V
C45 | CAP_0402 | C0402 | 1799.1mil | 1033.5mil | 1799.1mil | 1033.5mil | 1820.6mil | 1033.5mil | T | 180 | Yes | 100nF/10V
C46 | CAP_0402 | C0402 | 903.4mil | 635mil | 903.4mil | 635mil | 882mil | 635mil | T | 0 | Yes | 100nF/10V
C47 | CAP_0402 | C0402 | 903.4mil | 918mil | 903.4mil | 918mil | 882mil | 918mil | T | 0 | Yes | 100nF/10V
C48 | CAP_0402 | C0402 | 903.4mil | 1127mil | 903.4mil | 1127mil | 882mil | 1127mil | T | 0 | Yes | 100nF/10V
X2 | X1 | SMD-3225_4P_C3SB40.000F15E12 | 1612.4mil | 1481.3mil | 1612.4mil | 1481.3mil | 1655.7mil | 1512.8mil | T | 180 | Yes | 24MHz
C49 | CAP_0402 | C0402 | 1497.4mil | 1454.3mil | 1497.4mil | 1454.3mil | 1497.4mil | 1432.8mil | T | 90 | Yes | 22pF/16V
R23 | Res_0402 | R0402 | 1514.4mil | 1380.3mil | 1514.4mil | 1380.3mil | 1497.4mil | 1380.3mil | T | 0 | Yes | 1M/5%
U6 | W25Q40 | SOIC8-1.27-150MIL | 724.3mil | 1022.1mil | 649.3mil | 912.1mil | 649.3mil | 912.1mil | T | 90 | Yes | W25Q40
C50 | CAP_0402 | C0402 | 673.6mil | 1232.6mil | 673.6mil | 1232.6mil | 695.1mil | 1232.6mil | T | 180 | Yes | 100nF/10V
R21 | Res_0402 | R0402 | 944.6mil | 1247.6mil | 944.6mil | 1247.6mil | 927.6mil | 1247.6mil | T | 0 | Yes | 1K/5%
R22 | Res_0402 | R0402 | 944.6mil | 1296.6mil | 944.6mil | 1296.6mil | 927.6mil | 1296.6mil | T | 0 | Yes | 1K/5%
RP1 | RP | 网络排阻0402x4 | 903.4mil | 840.6mil | 903.4mil | 840.6mil | 920.2mil | 811.1mil | T | 90 | Yes | yes
R25 | Res_0402 | R0402 | 1059.6mil | 437mil | 1059.6mil | 437mil | 1059.6mil | 454mil | T | 270 | Yes | 0R/5%
T2 | Test_Point | 0.65MM_POINT | 940.4mil | 692mil | 940.4mil | 692mil | 940.4mil | 692mil | T | 270 | Yes | Test_Point
T3 | Test_Point | 0.65MM_POINT | 972.4mil | 903mil | 972.4mil | 903mil | 972.4mil | 903mil | T | 270 | Yes | Test_Point
D4 | LED_Green_SMD | LED0603_L1.6-W0.8-RD_BLUE | 3525.6mil | 984.5mil | 3525.6mil | 984.5mil | 3525.6mil | 1014.1mil | T | 270 | Yes | LED_Green_SMD
R79 | Res_0402 | R0402 | 3436.4mil | 982.3mil | 3436.4mil | 982.3mil | 3436.4mil | 965.3mil | T | 90 | Yes | 1K5%
D2 | LED_Green_SMD | LED0603_L1.6-W0.8-RD_BLUE | 45.3mil | 956.7mil | 45.3mil | 956.7mil | 45.3mil | 986.2mil | T | 270 | Yes | LED_Green_SMD
R4 | Res_0402 | R0402 | 137mil | 945mil | 137mil | 945mil | 137mil | 927.9mil | T | 90 | Yes | 1K5%
D5 | LED_Green_SMD | LED0603_L1.6-W0.8-RD_BLUE | 45.3mil | 1129.9mil | 45.3mil | 1129.9mil | 45.3mil | 1159.5mil | T | 270 | Yes | LED_Green_SMD
R5 | Res_0402 | R0402 | 137mil | 1037mil | 137mil | 1037mil | 137mil | 1054mil | T | 270 | Yes | 1K5%
J2 | HDMI | HDMI-SMD_19P-P0.50-H_HYC10-HDMI19-600B | 259.1mil | 1555.1mil | 259.1mil | 1555.1mil | 391.4mil | 1377.9mil | T | 270 | No | HDMI
U7 | RClamp0524P | SPL2510P8 | 559.4mil | 1427.2mil | 576.6mil | 1387.8mil | 542.2mil | 1387.8mil | T | 90 | Yes | RClamp0524P
U8 | RClamp0524P | SPL2510P8 | 559.4mil | 1545.3mil | 576.6mil | 1505.9mil | 542.2mil | 1505.9mil | T | 90 | Yes | RClamp0524P
R27 | Res_0402 | R0402 | 674.6mil | 1765mil | 674.6mil | 1765mil | 691.6mil | 1765mil | T | 180 | Yes | 10K/5%/5%
R28 | Res_0402 | R0402 | 674.6mil | 1675mil | 674.6mil | 1675mil | 657.5mil | 1675mil | T | 0 | Yes | 2K/5%
R29 | Res_0402 | R0402 | 674.5mil | 1718mil | 674.5mil | 1718mil | 657.5mil | 1718mil | T | 0 | Yes | 2K/5%
J3 | PJ-313D | AUDIO-SMD_PJ313D | 3338.7mil | 1763.8mil | 3338.7mil | 1763.8mil | 3470.6mil | 1616.7mil | T | 180 | Yes | PJ-313D
R30 | Res_0402 | R0402 | 3090.9mil | 1991.3mil | 3090.9mil | 1991.3mil | 3107.9mil | 1991.3mil | T | 180 | Yes | 0R/5%
R32 | Res_0402 | R0402 | 3090.9mil | 1535.3mil | 3090.9mil | 1535.3mil | 3107.9mil | 1535.3mil | T | 180 | Yes | 0R/5%
R33 | Res_0402 | R0402 | 2965.4mil | 1535.3mil | 2965.4mil | 1535.3mil | 2982.4mil | 1535.3mil | T | 180 | Yes | 0R/5%
R31 | Res_0402 | R0402 | 2594.4mil | 1929.3mil | 2594.4mil | 1929.3mil | 2594.4mil | 1912.3mil | T | 90 | Yes | 100K/5%/5%
C51 | CAP_0805 | C0805 | 2513.4mil | 1728.3mil | 2513.4mil | 1728.3mil | 2513.4mil | 1687.8mil | T | 90 | Yes | 22uF/6.3V
R34 | Res_0402 | R0402 | 2665.4mil | 1847.3mil | 2665.4mil | 1847.3mil | 2665.4mil | 1830.3mil | T | 90 | Yes | 100K/5%
C52 | CAP_0805 | C0805 | 2554.4mil | 1848.3mil | 2554.4mil | 1848.3mil | 2513.8mil | 1848.3mil | T | 0 | Yes | 22uF/6.3V
R36 | Res_0402 | R0402 | 2684.4mil | 1928.3mil | 2684.4mil | 1928.3mil | 2667.4mil | 1928.3mil | T | 0 | Yes | 0R/5%
C53 | CAP_0805 | C0805 | 2554.4mil | 2010.3mil | 2554.4mil | 2010.3mil | 2513.8mil | 2010.3mil | T | 0 | Yes | 22uF/6.3
C54 | CAP_0402 | C0402 | 2684.4mil | 1987.3mil | 2684.4mil | 1987.3mil | 2705.9mil | 1987.3mil | T | 180 | Yes | 100nF/10V
R37 | Res_0402 | R0402 | 2836.4mil | 1832.3mil | 2836.4mil | 1832.3mil | 2853.4mil | 1832.3mil | T | 180 | Yes | 100K/5%
C55 | CAP_0402 | C0402 | 2745.4mil | 1832.3mil | 2745.4mil | 1832.3mil | 2766.9mil | 1832.3mil | T | 180 | Yes | 100nF/10V
R35 | Res_0402 | R0402 | 2602.7mil | 1775.3mil | 2602.7mil | 1775.3mil | 2619.7mil | 1775.3mil | T | 180 | Yes | 0R/5%
C56 | CAP_0603 | C0402 | 2602.7mil | 1729.3mil | 2602.7mil | 1729.3mil | 2581.2mil | 1729.3mil | T | 0 | Yes | 100nF
C57 | CAP_0402 | C0402 | 2602.7mil | 1683.3mil | 2602.7mil | 1683.3mil | 2581.2mil | 1683.3mil | T | 0 | Yes | 100nF
C58 | CAP_0805 | C0805 | 2774.4mil | 1954.3mil | 2774.4mil | 1954.3mil | 2774.4mil | 1994.9mil | T | 270 | Yes | 22uF/6.3V
R38 | Res_0402 | R0402 | 2837.4mil | 1915.3mil | 2837.4mil | 1915.3mil | 2837.4mil | 1932.3mil | T | 270 | Yes | 2.2K/5%
R39 | Res_0402 | R0402 | 2965.4mil | 1852.3mil | 2965.4mil | 1852.3mil | 2982.4mil | 1852.3mil | T | 180 | Yes | 2.2K/5%
C59 | CAP_0402 | C0402 | 2965.4mil | 1760.3mil | 2965.4mil | 1760.3mil | 2986.9mil | 1760.3mil | T | 180 | Yes | 330nF/6.3V
C60 | CAP_0805 | C0805 | 2939.4mil | 1915.3mil | 2939.4mil | 1915.3mil | 2979.9mil | 1915.3mil | T | 180 | Yes | 22uF/6.3V
C61 | CAP_0402 | C0402 | 2965.4mil | 1806.3mil | 2965.4mil | 1806.3mil | 2943.9mil | 1806.3mil | T | 0 | Yes | 33pF/16V/NC
U10 | S7001XF | SOT-23-5 | 2785.4mil | 1731.3mil | 2785.4mil | 1731.3mil | 2838.5mil | 1693.9mil | T | 90 | Yes | S7001XF
R40 | Res_0402 | R0402 | 2965.4mil | 1640.6mil | 2965.4mil | 1640.6mil | 2948.4mil | 1640.6mil | T | 0 | Yes | 100R/5%
R41 | Res_0402 | R0402 | 2815.4mil | 1580.7mil | 2815.4mil | 1580.7mil | 2798.3mil | 1580.7mil | T | 0 | Yes | 10K/5%/5%
R42 | Res_0402 | R0402 | 2815.4mil | 1535.3mil | 2815.4mil | 1535.3mil | 2832.4mil | 1535.3mil | T | 180 | Yes | 1K/5%
C62 | CAP_0402 | C0402 | 2965.4mil | 1594.3mil | 2965.4mil | 1594.3mil | 2943.9mil | 1594.3mil | T | 0 | Yes | 150pF/10V/NC
C63 | CAP_0402 | C0402 | 2885.4mil | 1559.8mil | 2885.4mil | 1559.8mil | 2885.4mil | 1538.4mil | T | 90 | Yes | 47uF/6.3V
C64 | CAP_0402 | C0402 | 2815.4mil | 1626mil | 2815.4mil | 1626mil | 2836.8mil | 1626mil | T | 180 | Yes | 120pF/16V
U11 | ES8156 | QFN20-0.4 | 2415.3mil | 1351mil | 2474.4mil | 1319.6mil | 2446.8mil | 1410.1mil | T | 270 | Yes | ES8156
T4 | Test_Point | 0.65MM_POINT | 2525.4mil | 1455.3mil | 2525.4mil | 1455.3mil | 2525.4mil | 1455.3mil | T | 270 | Yes | Test_Point
R43 | Res_0402 | R0402 | 2578.4mil | 1397.3mil | 2578.4mil | 1397.3mil | 2595.4mil | 1397.3mil | T | 180 | Yes | 0R/5%
C70 | CAP_0402 | C0402 | 2377.4mil | 1514.3mil | 2377.4mil | 1514.3mil | 2377.4mil | 1535.8mil | T | 270 | Yes | 1uF/6.3V
RP3 | RP | 网络排阻0402x4 | 2243.4mil | 1360.3mil | 2243.4mil | 1360.3mil | 2226.6mil | 1389.8mil | T | 270 | Yes | 8P4R_33R
J4 | PJ-313D | AUDIO-SMD_PJ313D | 3338.7mil | 1307.1mil | 3338.7mil | 1307.1mil | 3470.6mil | 1160mil | T | 180 | Yes | PJ-313D
C65 | CAP_0402 | C0402 | 2578.4mil | 1352.3mil | 2578.4mil | 1352.3mil | 2556.9mil | 1352.3mil | T | 0 | Yes | 4.7uF/6.3V
C66 | CAP_0402 | C0402 | 2578.4mil | 1307.3mil | 2578.4mil | 1307.3mil | 2556.9mil | 1307.3mil | T | 0 | Yes | 4.7uF/6.3V
C67 | CAP_0402 | C0402 | 2578.4mil | 1217.3mil | 2578.4mil | 1217.3mil | 2599.9mil | 1217.3mil | T | 180 | Yes | 4.7uF/6.3V
R47 | Res_0402 | R0402 | 2472.4mil | 1217.3mil | 2472.4mil | 1217.3mil | 2455.4mil | 1217.3mil | T | 0 | Yes | 0R/5%
C68 | CAP_0603 | C0603 | 2857.8mil | 1301.3mil | 2857.8mil | 1301.3mil | 2830.3mil | 1301.3mil | T | 0 | Yes | 10uF/6.3V
C69 | CAP_0603 | C0603 | 2857.8mil | 1035.3mil | 2857.8mil | 1035.3mil | 2830.3mil | 1035.3mil | T | 0 | Yes | 10uF/6.3V
EC1 | EC | 贴片电解电容6.3*5.4 | 2858.4mil | 1300.3mil | 2858.4mil | 1300.3mil | 2753.6mil | 1300.3mil | T | 90 | Yes | 100uF/35V/NC
EC2 | EC | 贴片电解电容6.3*5.4 | 2858.4mil | 1035.3mil | 2858.4mil | 1035.3mil | 2753.6mil | 1035.3mil | T | 90 | Yes | 100uF/35V/NC
R46 | Res_AXIAL-1/8W | R0402 | 3090.9mil | 1107.3mil | 3090.9mil | 1107.3mil | 3073.9mil | 1107.3mil | T | 0 | Yes | 4.7R/5%
R48 | Res_AXIAL-1/8W | R0402 | 3090.9mil | 1036.3mil | 3090.9mil | 1036.3mil | 3073.9mil | 1036.3mil | T | 0 | Yes | 4.7R/5%
U12 | MS7124/NC | SOIC8-1.27-150MIL | 2482.4mil | 1058.3mil | 2372.4mil | 1133.3mil | 2372.4mil | 1133.3mil | T | 0 | Yes | MS7124/NC
R76 | Res_AXIAL-1/8W | R0402 | 2423.4mil | 1506.3mil | 2423.4mil | 1506.3mil | 2423.4mil | 1523.3mil | T | 270 | Yes | 0R/5%/NC
R75 | Res_AXIAL-1/8W | R0402 | 2467.4mil | 1506.3mil | 2467.4mil | 1506.3mil | 2467.4mil | 1523.3mil | T | 270 | Yes | 0R/5%/NC
U13 | LK621 | QFN24-0.5 | 1949.4mil | 1710.3mil | 2026.2mil | 1661.1mil | 1998.6mil | 1787.1mil | T | 270 | Yes | LK621
R49 | Res_0402 | R0402 | 1849.6mil | 1455.3mil | 1849.6mil | 1455.3mil | 1832.5mil | 1455.3mil | T | 0 | Yes | 1K/5%/NC
R54 | Res_0402 | R0402 | 1962.9mil | 1891.8mil | 1962.9mil | 1891.8mil | 1962.9mil | 1874.7mil | T | 90 | Yes | 100K/5%
C75 | CAP_0402 | C0402 | 1832.4mil | 1527.8mil | 1832.4mil | 1527.8mil | 1832.4mil | 1549.3mil | T | 270 | Yes | 1uF/6.3V
R51 | Res_0402 | R0402 | 1849.6mil | 1409.3mil | 1849.6mil | 1409.3mil | 1832.5mil | 1409.3mil | T | 0 | Yes | 2K/5%/NC
R50 | Res_0402 | R0402 | 1791.4mil | 1706.3mil | 1791.4mil | 1706.3mil | 1791.4mil | 1723.3mil | T | 270 | Yes | 0R/5%
C76 | CAP_0402 | C0402 | 1877.4mil | 1527.8mil | 1877.4mil | 1527.8mil | 1877.4mil | 1506.4mil | T | 90 | Yes | 1uF/6.3V
C77 | CAP_0402 | C0402 | 1922.4mil | 1527.8mil | 1922.4mil | 1527.8mil | 1922.4mil | 1506.4mil | T | 90 | Yes | 1uF/6.3V
C78 | CAP_0402 | C0402 | 1967.4mil | 1527.8mil | 1967.4mil | 1527.8mil | 1967.4mil | 1506.4mil | T | 90 | Yes | 1uF/6.3V
C79 | CAP_0402 | C0402 | 2012.4mil | 1527.8mil | 2012.4mil | 1527.8mil | 2012.4mil | 1506.4mil | T | 90 | Yes | 1uF/6.3V
C80 | CAP_0402 | C0402 | 2102.4mil | 1527.8mil | 2102.4mil | 1527.8mil | 2102.4mil | 1549.3mil | T | 270 | Yes | 1uF/6.3V
C81 | CAP_0402 | C0402 | 2130.4mil | 1651.3mil | 2130.4mil | 1651.3mil | 2151.9mil | 1651.3mil | T | 180 | Yes | 1uF/6.3V/NC
C82 | CAP_0402 | C0402 | 2197.2mil | 1716.8mil | 2197.2mil | 1716.8mil | 2197.2mil | 1695.4mil | T | 90 | Yes | 22pF/16V
C83 | CAP_0402 | C0402 | 2197.2mil | 1815.8mil | 2197.2mil | 1815.8mil | 2197.2mil | 1837.2mil | T | 270 | Yes | 20pF/16V
R52 | Res_0402 | R0402 | 1925.4mil | 1427.3mil | 1925.4mil | 1427.3mil | 1925.4mil | 1444.3mil | T | 270 | Yes | 1K/5%
R53 | Res_0402 | R0402 | 1971.4mil | 1427.3mil | 1971.4mil | 1427.3mil | 1971.4mil | 1444.3mil | T | 270 | Yes | 1K/5%
R55 | Res_0402 | R0402 | 2057.4mil | 1527.8mil | 2057.4mil | 1527.8mil | 2057.4mil | 1544.9mil | T | 270 | Yes | 0R/5%
R56 | Res_0402 | R0402 | 2147.4mil | 1527.8mil | 2147.4mil | 1527.8mil | 2147.4mil | 1544.9mil | T | 270 | Yes | 2K/5%/NC
R58 | Res_0402 | R0402 | 2130.4mil | 1604.3mil | 2130.4mil | 1604.3mil | 2113.4mil | 1604.3mil | T | 0 | Yes | 1K/5%/NC
R59 | Res_0402 | R0402 | 2130.4mil | 1697.3mil | 2130.4mil | 1697.3mil | 2147.4mil | 1697.3mil | T | 180 | Yes | 1K/5%
R57 | Res_0402 | R0402 | 2130.4mil | 1789.3mil | 2130.4mil | 1789.3mil | 2113.4mil | 1789.3mil | T | 0 | Yes | 100R/5%
R60 | Res_0402 | R0402 | 2130.4mil | 1743.3mil | 2130.4mil | 1743.3mil | 2113.4mil | 1743.3mil | T | 0 | Yes | 100R/5%
R77 | Res_0402 | R0402 | 2405.4mil | 1585.3mil | 2405.4mil | 1585.3mil | 2422.4mil | 1585.3mil | T | 180 | Yes | 4.7k/5%
R78 | Res_0402 | R0402 | 2485.4mil | 1585.3mil | 2485.4mil | 1585.3mil | 2468.4mil | 1585.3mil | T | 0 | Yes | 4.7k/5%
FB6 | L_0603 | L0603 | 2279.4mil | 1520.3mil | 2279.4mil | 1520.3mil | 2279.4mil | 1547.9mil | T | 270 | Yes | 30R/100MHz
FB7 | L_0603 | L0603 | 1806.8mil | 1870.3mil | 1806.8mil | 1870.3mil | 1779.3mil | 1870.3mil | T | 0 | Yes | 30R/100MHz
C71 | CAP_0402 | C0402 | 2331.4mil | 1514.3mil | 2331.4mil | 1514.3mil | 2331.4mil | 1535.8mil | T | 270 | Yes | 100nF/10V
C72 | CAP_0402 | C0402 | 2578.4mil | 1262.3mil | 2578.4mil | 1262.3mil | 2599.9mil | 1262.3mil | T | 180 | Yes | 100nF/10V
C73 | CAP_0402 | C0402 | 1892.4mil | 1891.8mil | 1892.4mil | 1891.8mil | 1892.4mil | 1913.2mil | T | 270 | Yes | 100nF/10V
C74 | CAP_0402 | C0402 | 2007.4mil | 1891.8mil | 2007.4mil | 1891.8mil | 2007.4mil | 1913.2mil | T | 270 | Yes | 100nF/10V
U15 | PRTR5V0U2X | SOT143B | 2934.6mil | 551mil | 2934.6mil | 551mil | 2905mil | 590.4mil | B | 0 | Yes | PRTR5V0U2X
EC3 | EC | 贴片电解电容6.3*5.4 | 2825.6mil | 225mil | 2825.6mil | 225mil | 2825.6mil | 329.8mil | T | 0 | Yes | 100uF/35V
C89 | CAP_0805 | C0805 | 2640.6mil | 215mil | 2640.6mil | 215mil | 2640.6mil | 174.4mil | T | 90 | Yes | 22uF/35V
C90 | CAP_0402 | C0402 | 2575.6mil | 220mil | 2575.6mil | 220mil | 2575.6mil | 198.5mil | T | 90 | Yes | 100nF/10V
U16 | ULC0544P10 | SPL2510P8 | 2880.6mil | 505mil | 2897.8mil | 465.6mil | 2863.3mil | 465.6mil | T | 90 | Yes | ULC0544P10
C88 | CAP_0402 | C0402 | 2746mil | 453mil | 2746mil | 453mil | 2767.5mil | 453mil | T | 180 | Yes | 100nF/10V
C87 | CAP_0402 | C0402 | 2746mil | 499mil | 2746mil | 499mil | 2767.5mil | 499mil | T | 180 | Yes | 100nF/10V
D3 | LED_Red_SMD | LED0603_L1.6-W0.8-RD_BLUE | 3525.6mil | 119.5mil | 3525.6mil | 119.5mil | 3525.6mil | 90mil | T | 90 | Yes | LED_Red_SMD
R64 | Res_0402 | R0402 | 3435.6mil | 107mil | 3435.6mil | 107mil | 3435.6mil | 90mil | T | 90 | Yes | 1K/5%
U18 | TD6810-ADJ | SOT-23-5 | 2038.4mil | 179.6mil | 2038.4mil | 179.6mil | 2091.6mil | 142.2mil | T | 90 | Yes | TD6810-ADJ
U19 | XC6206P25 | SOT-23 | 1621.6mil | 270mil | 1621.6mil | 270mil | 1661.6mil | 315mil | T | 180 | Yes | XC6206P25
U21 | XC6206P25 | SOT-23 | 2363.4mil | 1961.3mil | 2363.4mil | 1961.3mil | 2323.4mil | 1916.3mil | T | 0 | Yes | 6206-33GC
C96 | CAP_0603 | C0603 | 2222.6mil | 175.4mil | 2222.6mil | 175.4mil | 2222.6mil | 203mil | T | 270 | Yes | 10uF/6.3V
L2 | LQM2HPN2R2MEHL | L2520 | 2043.6mil | 329mil | 2043.6mil | 329mil | 2089.6mil | 329mil | T | 180 | Yes | 2.2uH
C95 | CAP_0402 | C0402 | 1886.6mil | 211.5mil | 1886.6mil | 211.5mil | 1886.6mil | 190mil | T | 90 | Yes | 22pF/16V
R67 | Res_0402 | R0402 | 1840.6mil | 211mil | 1840.6mil | 211mil | 1840.6mil | 193.9mil | T | 90 | Yes | 680K/1%
R68 | Res_0402 | R0402 | 1864.5mil | 138.3mil | 1864.5mil | 138.3mil | 1881.6mil | 138.3mil | T | 180 | Yes | 150K/1%
C98 | CAP_0402 | C0402 | 1863.1mil | 368mil | 1863.1mil | 368mil | 1841.6mil | 368mil | T | 0 | Yes | 100nF/10V
C97 | CAP_0603 | C0603 | 1856.9mil | 307.7mil | 1856.9mil | 307.7mil | 1829.3mil | 307.7mil | T | 0 | Yes | 10uF/6.3V
C107 | CAP_0603 | C0603 | 1715mil | 138mil | 1715mil | 138mil | 1742.6mil | 138mil | T | 180 | Yes | 10uF/6.3V
C99 | CAP_0402 | C0402 | 1597.1mil | 138mil | 1597.1mil | 138mil | 1575.6mil | 138mil | T | 0 | Yes | 1uF/6.3V
C105 | CAP_0402 | C0402 | 2241.4mil | 1983.8mil | 2241.4mil | 1983.8mil | 2241.4mil | 1962.3mil | T | 90 | Yes | 1uF/6.3V
C106 | CAP_0402 | C0402 | 2382.4mil | 1839.3mil | 2382.4mil | 1839.3mil | 2360.9mil | 1839.3mil | T | 0 | Yes | 1uF/6.3V
C108 | CAP_0603 | C0603 | 1631mil | 398mil | 1631mil | 398mil | 1658.6mil | 398mil | T | 180 | Yes | 10uF/6.3V
C100 | CAP_0402 | C0402 | 1627.6mil | 455mil | 1627.6mil | 455mil | 1649mil | 455mil | T | 180 | Yes | 1uF/6.3V
C91 | CAP_0603 | C0603 | 2363mil | 333mil | 2363mil | 333mil | 2335.4mil | 333mil | T | 0 | Yes | 10uF/6.3V
L1 | LQM2HPN2R2MEHL | L2520 | 2145mil | 509mil | 2145mil | 509mil | 2145mil | 463mil | T | 90 | Yes | 2.2uH
C92 | CAP_0402 | C0402 | 2328.9mil | 575.4mil | 2328.9mil | 575.4mil | 2350.4mil | 575.4mil | T | 180 | Yes | 22pF/16V
R65 | Res_0402 | R0402 | 2328.2mil | 620.4mil | 2328.2mil | 620.4mil | 2345.3mil | 620.4mil | T | 180 | Yes | 41.2K/1%
R66 | Res_0402 | R0402 | 2402.2mil | 598.4mil | 2402.2mil | 598.4mil | 2402.2mil | 581.4mil | T | 90 | Yes | 47K/1%
C94 | CAP_0402 | C0402 | 1983.4mil | 529.9mil | 1983.4mil | 529.9mil | 1983.4mil | 508.5mil | T | 90 | Yes | 100nF/10V
C93 | CAP_0603 | C0603 | 2050.1mil | 525.3mil | 2050.1mil | 525.3mil | 2050.1mil | 497.7mil | T | 90 | Yes | 10uF/6.3V
U9 | RClamp0524P | SPL2510P8 | 559.4mil | 1704.4mil | 576.6mil | 1665mil | 542.2mil | 1665mil | T | 90 | Yes | RClamp0524P
D1 | BAV21W | SOD-123_L2.6-W1.6-LS3.5-RD | 758.6mil | 1765.8mil | 758.6mil | 1765.8mil | 758.6mil | 1699.1mil | T | 90 | Yes | STPS0520Z
U17 | TD6810-ADJ | SOT-23-5 | 2342mil | 462mil | 2342mil | 462mil | 2288.9mil | 499.4mil | T | 270 | Yes | TD6810-ADJ
J5 | USB3.0_F | USB-3.0-SMD_HC-ST-003-008-J | 3253.1mil | 550mil | 3259mil | 550mil | 3090.7mil | 431.9mil | T | 90 | No | USB3.0_F