## BOM_Board1_2131_MIC_Audio_2022-
No. | Quantity | Designator | Footprint | Value
1 | 35 | C27,C28,C29,C30,C31,C32,C33,C34,C35,C36,C37,C38,C39,C40,C41,C42,C44,C45,C46,C47,C48,C50,C54,C55,C56,C57,C71,C72,C73,C74,C87,C88,C90,C94,C98 | C0402 | 100nF
2 | 4 | C43,C49,C92,C95 | C0402 | 22pF
3 | 6 | C51,C52,C53,C58,C60,C89 | C0805 | 22uF
4 | 1 | C59 | C0402 | 330nF
5 | 1 | C61 | C0402 | 33pF/NC
6 | 1 | C62 | C0402 | 150pF/NC
7 | 4 | C63,C65,C66,C67 | C0402 | 4.7uF
8 | 1 | C64 | C0402 | 120pF
9 | 8 | C68,C69,C91,C93,C96,C97,C107,C108 | C0603 | 10uF
10 | 10 | C70,C76,C77,C78,C79,C80,C99,C100,C105,C106 | C0402 | 1uF
11 | 2 | C75,C81 | C0402 | 1uF/NC
12 | 2 | C82,C83 | C0402 | 20pF
13 | 1 | D1 | SOD-123_L2.6-W1.6-LS3.5-RD | STPS0520Z
14 | 3 | D2,D4,D5 | LED0603_L1.6-W0.8-RD_BLUE | LED_Green_SMD
15 | 1 | D3 | LED0603_L1.6-W0.8-RD_BLUE | LED_Red_SMD
16 | 2 | EC1,EC2 | 贴片电解电容6.3*5.4 | 100uF/35V/NC
17 | 1 | EC3 | 贴片电解电容6.3*5.4 | 100uF/35V
18 | 7 | FB1,FB2,FB3,FB4,FB5,FB6,FB7 | L0603 | 30R/100MHz
19 | 2 | J1,J2 | HDMI-SMD_19P-P0.50-H_HYC10-HDMI19-600B | HDMI
20 | 2 | J3,J4 | AUDIO-SMD_PJ313D | PJ-313D
21 | 1 | J5 | USB-3.0-SMD_HC-ST-003-008-J | USB3.0_F
22 | 2 | L1,L2 | L2520 | 2.2uH
23 | 3 | R1,R27,R41 | R0402 | 10K/5%
24 | 2 | R2,R3 | R0402 | 47K/5%
25 | 5 | R4,R5,R28,R29,R79 | R0402 | 2K/5%
26 | 2 | R18,R20 | R0402 | 1.6K/1%
27 | 1 | R19 | R0402 | 200R/1%
28 | 7 | R21,R22,R42,R52,R53,R59,R64 | R0402 | 1K/5%
29 | 1 | R23 | R0402 | 1M/5%
30 | 9 | R30,R32,R33,R35,R36,R43,R47,R50,R55 | R0402 | 0R/5%
31 | 4 | R31,R34,R37,R54 | R0402 | 100K/5%
32 | 2 | R38,R39 | R0402 | 2.2K/5%
33 | 3 | R40,R57,R60 | R0402 | 100R/5%
34 | 2 | R46,R48 | R0402 | 4.7R/5%
35 | 2 | R49,R58 | R0402 | 1K/5%/NC
36 | 2 | R51,R56 | R0402 | 2K/5%/NC
37 | 1 | R65 | R0402 | 41.2K/1%
38 | 1 | R66 | R0402 | 47K/1%
39 | 1 | R67 | R0402 | 680K/1%
40 | 1 | R68 | R0402 | 150K/1%
41 | 3 | R25,R75,R76 | R0402 | 0R/5%/NC
42 | 2 | R77,R78 | R0402 | 10K
43 | 2 | RP1,RP3 | 网络排阻0402x4 | 8P4R_33R
44 | 3 | T2,T3,T4 | 0.65MM_POINT | Test_Point
45 | 3 | U1,U2,U3 | SPL2510P8 | RCLamp0524P
46 | 1 | U5 | QFP100-0.5 | MS2131
47 | 1 | U6 | SOIC8-1.27-150MIL | W25Q40
48 | 3 | U7,U8,U9 | SPL2510P8 | RClamp0524P
49 | 1 | U10 | SOT-23-5 | S7001XF
50 | 1 | U11 | QFN20-0.4 | ES8156
51 | 1 | U12 | SOIC8-1.27-150MIL | MS7124/NC
52 | 1 | U13 | QFN24-0.5 | LK621
53 | 1 | U15 | SOT143B | PRTR5V0U2X
54 | 1 | U16 | SPL2510P8 | ULC0544P10
55 | 2 | U17,U18 | SOT-23-5 | TD6810-ADJ
56 | 1 | U19 | SOT-23 | XC6206P25
57 | 1 | U21 | SOT-23 | 6206-33GC
58 | 1 | X2 | SMD-3225_4P_C3SB40.000F15E12 | 24MHz